## Sheet1
|  | ID(long) |  | 相别 | 1 | A | 工作状态 | 1 | 正常 | 闭合状态 | 1 | 合
|  | 最高位 | 设备 |  | 2 | B |  | 2 | 故障 |  | 2 | 开
|  | 1 | 线路 |  | 3 | C
|  | 2 | 开关
|  | 3 | 负荷
|  | 4 | 二卷变
|  | 5 | 电源
数据包格式
数据包作用 | 报文头(1byte)
建立连接 | 0 | 控制命令(1byte) |  | 字段(int) | 字段(int)
|  | 0 | 准备 | syn |  |  | 主->RT
|  | 1 | 准备好 | syn | ack |  | RT->主
|  | 2 | 确认 | ack |  |  | 主->RT
断开连接 | 1 | 0 | 准备断开
|  | 1 | 已断开
开启服务 | 2 | 控制命令(1byte) |  | 命令字段
|  | 1 | 开启周期性上传 | 0开启服务 |  |  | 主->RT
|  |  |  | 1服务已开启 |  |  | RT->主
|  | 2 | 关闭周期性上传 | 0关闭服务 |  |  | 主->RT
|  |  |  | 1服务已关闭 |  |  | RT->主
上传数据包(RTLAB->) | 3 | 控制命令(1byte) |  | seq(long) | ID(long) |  | 传输值(double/int)
|  | 1 | 数据 |  | 设备种类 | 编号 | 电压(V)(d) | 电流(A)(d) | 有功(kW)(d) | 无功(kVar)(d) | 相角(d) | 相别(i) | 工作状态(i) | 闭合状态(i)
[5 empty] | 1 | 1001 | 10000 | 28 | 30000 | 15000 | 26 | 1 | 0 | 0
|  | 2 | ACK
下发数据包(->RTLAB) | 4 | 控制命令(1byte) |  | seq(long) | ID(long) |  | 控制类型(1byte) | 控制命令(float/int)
|  | 1 | 数据 |  | 设备种类 | 编号
[5 empty] | 1线路 |  | 1
[5 empty] | 2开关 |  | 1 | 1合2开(int)
[7 empty] | 2状态返回 | 1合2开(int)
[5 empty] | 3负荷 |  | 1
[5 empty] | 4二卷变 |  | 1
[5 empty] | 5电源 |  | 1并离网 | 1并网2离网(int)
[7 empty] | 2状态返回 | 1并网2离网(int)
[7 empty] | 3出力大小 | 数值(float)
[7 empty] | 4状态返回 | 当前数值(float)
[5 empty] | 6充电桩 |  | 1充电 | 1充电2关闭(int)
[7 empty] | 2状态返回 | 1充电中2已关闭3充电完成(int)
[5 empty] | 7变压器 |  | 1调节挡位 | 数值(float)
[7 empty] | 2状态返回 | 数值(float)
|  | 2 | ACK
子站事件主动上传 | 5 | 控制命令(1byte) |  | seq(long)
|  | 1 | 数据
|  | 2 | ACK